## Planta 500KW Metapan
CALCULO DE ENERGIA PARA UNA PLANTA DE: 500 kWp |  |  |  | Proyecto: | PROYECTO Metapan 500 kWp |  |  | AREA REQUERIDA PARA PLANTA FOTOLTAICA DE
|  |  |  | Generacion (Watts): | 500 | kWp
Caracteristicas del Modulo Fotovoltaico |  |  |  | Ubicado: | Metapan
Capacidad del Módulo: | 280 | W |  | Latitud | 14.3249 | Grados
Corriente de Régimen de Módulo: | 7.81 | A |  | Longitud | -89.4464 | Grados
Voltaje de Régimen del Módulo: | 36.6 | V
Marca: | BIO ENERGY
Modelo: | BIO 280
Dimensiones Largo | 1.956 | Metros
Dimensiones Ancho | 0.992 | Metros
Espesor: | 0.045 | Metros
Peso: | 23 | Kg
Area: | 1.9404 | M2 |  | Capacidad Total del Sistema Generador: | 504 | KW
ARREGLO DE LOS MODULOS FV 500 kWp
Caracteristicas del Inversor |  |  |  | Número de Modulos Paralelos: | 72 | UNIDADES
Marca: | GAMESA |  |  | Número de Módulos en Serie: | 25 | UNIDADES
Modelo: | Central inverters 500 kW TL PLUS |  |  | Cantidad de Módulos | 1800 | UNIDADES
Capacidad del Inversor | 500 | KW
Imax: | 1200 | A AC |  | AREA REQUERIDA PARA PLANTA FOTOLTAICA DE 500 kWp
Rango Voltaje: |  |  |  | AREA DE PLANTA FOTOVOLTAICA | 3492.6336 | M2
Minimo: | 450 | Voltaje |  | CASA DE MAQUINAS | 287 | M2
Maximo: | 900 | Voltaje |  | TOTAL DE AREA REQUERIDA | 3779.6336 | M2
Dimensiones Largo | 2.246 | METROS
Dimensiones Ancho | 2.286 | METROS
Espesor: | 1.26 | METROS
Area: | 5.1344 | M2
Peso: | 1587 | Kg
| 14.2857 |  |  | AREA PROYECTO Metapan 500 kWp
Numero paneles | 1785.7143 | 1800
N° serie min | 12.2951 | 13
N° serie Max | 24.5902 | 25
Arreglo de los Modulos fotovoltaicos
Número de Modulos Paralelos: | 72 | unidades
Número de Módulos en Serie: | 25 | unidades
Cantidad de Módulos | 1800 | unidades |  | TOTAL DE AREA REQUERIDA 3779.6336 M2 |  |  | 54 Metros
Capacidad Total del Sistema Generador: | 504 | KW
AREA DE PLANTA FOTOVOLTAICA | 3492.6336 | M2
Casa de Maquinas | 287 | m2 |  | 70 Metros
Area Total Asignados para la planta Fotovoltaica | 3779.6336 | m2
Largo del area donde estara la planta fotovoltaica | 70 | Metros
Ancho del area donde estara la planta fotovoltaica | 53.9948 | Metros | 54
Note on C5: Carlos Garcia Alonzo: este dato tiene que anexarse la celdas fotovoltaicas que se utilizaran
Note on C47: Carlos Garcia Alonzo: doc de cel

## Planta 1MW AHUACHAPAN
CALCULO DE ENERGIA PARA UNA PLANTA DE: 1000 kWp |  |  |  | Proyecto: | PROYECTO AHUACHAPAN 1000 kWp |  |  | AREA REQUERIDA PARA PLANTA FOTOLTAICA DE
|  |  |  | Generacion (Watts): | 1000 | kWp
Caracteristicas del Modulo Fotovoltaico |  |  |  | Ubicado: | AHUACHAPAN
Capacidad del Módulo: | 280 | W |  | Latitud | 13.766 | Grados
Corriente de Régimen de Módulo: | 7.81 | A |  | Longitud | -90.025 | Grados
Voltaje de Régimen del Módulo: | 36.6 | V
Marca: | BIO ENERGY
Modelo: | BIO 280
Dimensiones Largo | 1.956 | Metros
Dimensiones Ancho | 0.992 | Metros
Espesor: | 0.045 | Metros
Peso: | 23 | Kg
Area: | 1.9404 | M2 |  | Capacidad Total del Sistema Generador: | 1008 | KW
ARREGLO DE LOS MODULOS FV 1000 kWp
Caracteristicas del Inversor |  |  |  | Número de Modulos Paralelos: | 144 | UNIDADES
Marca: | GAMESA |  |  | Número de Módulos en Serie: | 50 | UNIDADES
Modelo: | Central inverters 500 kW TL PLUS |  |  | Cantidad de Módulos | 3600 | UNIDADES
Capacidad del Inversor | 500 | KW
Imax: | 1200 | A AC |  | AREA REQUERIDA PARA PLANTA FOTOLTAICA DE 1000 kWp
Rango Voltaje: |  |  |  | AREA DE PLANTA FOTOVOLTAICA | 6985.2672 | M2
Minimo: | 450 | Voltaje |  | CASA DE MAQUINAS | 287 | M2
Maximo: | 900 | Voltaje |  | TOTAL DE AREA REQUERIDA | 7272.2672 | M2
Dimensiones Largo | 2.246 | METROS
Dimensiones Ancho | 2.286 | METROS
Espesor: | 1.26 | METROS |  | Largo del area donde estara la planta fotovoltaica | 100 | Metros
Area: | 5.1344 | M2 |  | Ancho del area donde estara la planta fotovoltaica | 72.7227 | Metros
Peso: | 1587 | Kg |  |  | 73
AREA PROYECTO AHUACHAPAN 1000 kWp
Numero paneles | 1785.7143 | 1800
N° serie min | 12.2951 | 13
N° serie Max | 24.5902 | 25
Arreglo de los Modulos fotovoltaicos
Número de Modulos Paralelos: | 72 | unidades
Número de Módulos en Serie: | 25 | unidades
Cantidad de Módulos | 1800 | unidades |  | TOTAL DE AREA REQUERIDA 7272.2672 M2 |  |  | 73 Metros
Capacidad Total del Sistema Generador: | 504 | KW
AREA DE PLANTA FOTOVOLTAICA | 3492.6336 | M2
Casa de Maquinas | 287 | m2 |  | 100 Metros
Area Total Asignados para la planta Fotovoltaica | 3779.6336 | m2
Largo del area donde estara la planta fotovoltaica | 70 | Metros
Ancho del area donde estara la planta fotovoltaica | 53.9948 | Metros | 54
54 Metros
70 Metros
Note on C5: Carlos Garcia Alonzo: este dato tiene que anexarse la celdas fotovoltaicas que se utilizaran
Note on C47: Carlos Garcia Alonzo: doc de cel

## Planta 1MW LA UNION 2
CALCULO DE ENERGIA PARA UNA PLANTA DE: 1000 kWp |  |  |  | Proyecto: | PROYECTO LA UNION 2 1000 kWp |  |  | AREA REQUERIDA PARA PLANTA FOTOLTAICA DE
|  |  |  | Generacion (Watts): | 1000 | kWp
Caracteristicas del Modulo Fotovoltaico |  |  |  | Ubicado: | LA UNION 2
Capacidad del Módulo: | 280 | W |  | Latitud | 13.1985 | Grados
Corriente de Régimen de Módulo: | 7.81 | A |  | Longitud | -88.0596 | Grados
Voltaje de Régimen del Módulo: | 36.6 | V
Marca: | BIO ENERGY
Modelo: | BIO 280
Dimensiones Largo | 1.956 | Metros
Dimensiones Ancho | 0.992 | Metros
Espesor: | 0.045 | Metros
Peso: | 23 | Kg
Area: | 1.9404 | M2 |  | Capacidad Total del Sistema Generador: | 1008 | KW
ARREGLO DE LOS MODULOS FV 1000 kWp
Caracteristicas del Inversor |  |  |  | Número de Modulos Paralelos: | 144 | UNIDADES
Marca: | GAMESA |  |  | Número de Módulos en Serie: | 50 | UNIDADES
Modelo: | Central inverters 500 kW TL PLUS |  |  | Cantidad de Módulos | 3600 | UNIDADES
Capacidad del Inversor | 500 | KW
Imax: | 1200 | A AC |  | AREA REQUERIDA PARA PLANTA FOTOLTAICA DE 1000 kWp
Rango Voltaje: |  |  |  | AREA DE PLANTA FOTOVOLTAICA | 6985.2672 | M2
Minimo: | 450 | Voltaje |  | CASA DE MAQUINAS | 287 | M2
Maximo: | 900 | Voltaje |  | TOTAL DE AREA REQUERIDA | 7272.2672 | M2
Dimensiones Largo | 2.246 | METROS
Dimensiones Ancho | 2.286 | METROS
Espesor: | 1.26 | METROS |  | Largo del area donde estara la planta fotovoltaica | 100 | Metros
Area: | 5.1344 | M2 |  | Ancho del area donde estara la planta fotovoltaica | 72.7227 | Metros
Peso: | 1587 | Kg |  |  | 73
AREA PROYECTO LA UNION 2 1000 kWp
Numero paneles | 1785.7143 | 1800
N° serie min | 12.2951 | 13
N° serie Max | 24.5902 | 25
Arreglo de los Modulos fotovoltaicos
Número de Modulos Paralelos: | 72 | unidades
Número de Módulos en Serie: | 25 | unidades
Cantidad de Módulos | 1800 | unidades |  | TOTAL DE AREA REQUERIDA 7272.2672 M2 |  |  | 73 Metros
Capacidad Total del Sistema Generador: | 504 | KW
AREA DE PLANTA FOTOVOLTAICA | 3492.6336 | M2
Casa de Maquinas | 287 | m2 |  | 100 Metros
Area Total Asignados para la planta Fotovoltaica | 3779.6336 | m2
Largo del area donde estara la planta fotovoltaica | 70 | Metros
Ancho del area donde estara la planta fotovoltaica | 53.9948 | Metros | 54
54 Metros
70 Metros
Note on C5: Carlos Garcia Alonzo: este dato tiene que anexarse la celdas fotovoltaicas que se utilizaran
Note on C47: Carlos Garcia Alonzo: doc de cel

## Planta 1MW LA UNION 1
CALCULO DE ENERGIA PARA UNA PLANTA DE: 1000 kWp |  |  |  | Proyecto: | PROYECTO LA UNION 1 1000 kWp |  |  | AREA REQUERIDA PARA PLANTA FOTOLTAICA DE
|  |  |  | Generacion (Watts): | 1000 | kWp
Caracteristicas del Modulo Fotovoltaico |  |  |  | Ubicado: | LA UNION 1
Capacidad del Módulo: | 280 | W |  | Latitud | 13.7072 | Grados
Corriente de Régimen de Módulo: | 7.81 | A |  | Longitud | -87.8702 | Grados
Voltaje de Régimen del Módulo: | 36.6 | V
Marca: | BIO ENERGY
Modelo: | BIO 280
Dimensiones Largo | 1.956 | Metros
Dimensiones Ancho | 0.992 | Metros
Espesor: | 0.045 | Metros
Peso: | 23 | Kg
Area: | 1.9404 | M2 |  | Capacidad Total del Sistema Generador: | 1008 | KW
ARREGLO DE LOS MODULOS FV 1000 kWp
Caracteristicas del Inversor |  |  |  | Número de Modulos Paralelos: | 144 | UNIDADES
Marca: | GAMESA |  |  | Número de Módulos en Serie: | 50 | UNIDADES
Modelo: | Central inverters 500 kW TL PLUS |  |  | Cantidad de Módulos | 3600 | UNIDADES
Capacidad del Inversor | 500 | KW
Imax: | 1200 | A AC |  | AREA REQUERIDA PARA PLANTA FOTOLTAICA DE 1000 kWp
Rango Voltaje: |  |  |  | AREA DE PLANTA FOTOVOLTAICA | 6985.2672 | M2
Minimo: | 450 | Voltaje |  | CASA DE MAQUINAS | 287 | M2
Maximo: | 900 | Voltaje |  | TOTAL DE AREA REQUERIDA | 7272.2672 | M2
Dimensiones Largo | 2.246 | METROS
Dimensiones Ancho | 2.286 | METROS
Espesor: | 1.26 | METROS |  | Largo del area donde estara la planta fotovoltaica | 100 | Metros
Area: | 5.1344 | M2 |  | Ancho del area donde estara la planta fotovoltaica | 72.7227 | Metros
Peso: | 1587 | Kg |  |  | 73
AREA PROYECTO LA UNION 1 1000 kWp
Numero paneles | 1785.7143 | 1800
N° serie min | 12.2951 | 13
N° serie Max | 24.5902 | 25
Arreglo de los Modulos fotovoltaicos
Número de Modulos Paralelos: | 72 | unidades
Número de Módulos en Serie: | 25 | unidades
Cantidad de Módulos | 1800 | unidades |  | TOTAL DE AREA REQUERIDA 7272.2672 M2 |  |  | 73 Metros
Capacidad Total del Sistema Generador: | 504 | KW
AREA DE PLANTA FOTOVOLTAICA | 3492.6336 | M2
Casa de Maquinas | 287 | m2 |  | 100 Metros
Area Total Asignados para la planta Fotovoltaica | 3779.6336 | m2
Largo del area donde estara la planta fotovoltaica | 70 | Metros
Ancho del area donde estara la planta fotovoltaica | 53.9948 | Metros | 54
54 Metros
70 Metros
Note on C5: Carlos Garcia Alonzo: este dato tiene que anexarse la celdas fotovoltaicas que se utilizaran
Note on C47: Carlos Garcia Alonzo: doc de cel

## Planta 1MW USULUTAN 1
CALCULO DE ENERGIA PARA UNA PLANTA DE: 1000 kWp |  |  |  | Proyecto: | PROYECTO USULUTAN 1000 kWp |  |  | AREA REQUERIDA PARA PLANTA FOTOLTAICA DE
|  |  |  | Generacion (Watts): | 1000 | kWp
Caracteristicas del Modulo Fotovoltaico |  |  |  | Ubicado: | USULUTAN
Capacidad del Módulo: | 280 | W |  | Latitud | 13.3492 | Grados
Corriente de Régimen de Módulo: | 7.81 | A |  | Longitud | -88.3186 | Grados
Voltaje de Régimen del Módulo: | 36.6 | V
Marca: | BIO ENERGY
Modelo: | BIO 280
Dimensiones Largo | 1.956 | Metros
Dimensiones Ancho | 0.992 | Metros
Espesor: | 0.045 | Metros
Peso: | 23 | Kg
Area: | 1.9404 | M2 |  | Capacidad Total del Sistema Generador: | 1008 | KW
ARREGLO DE LOS MODULOS FV 1000 kWp
Caracteristicas del Inversor |  |  |  | Número de Modulos Paralelos: | 144 | UNIDADES
Marca: | GAMESA |  |  | Número de Módulos en Serie: | 50 | UNIDADES
Modelo: | Central inverters 500 kW TL PLUS |  |  | Cantidad de Módulos | 3600 | UNIDADES
Capacidad del Inversor | 500 | KW
Imax: | 1200 | A AC |  | AREA REQUERIDA PARA PLANTA FOTOLTAICA DE 1000 kWp
Rango Voltaje: |  |  |  | AREA DE PLANTA FOTOVOLTAICA | 6985.2672 | M2
Minimo: | 450 | Voltaje |  | CASA DE MAQUINAS | 287 | M2
Maximo: | 900 | Voltaje |  | TOTAL DE AREA REQUERIDA | 7272.2672 | M2
Dimensiones Largo | 2.246 | METROS
Dimensiones Ancho | 2.286 | METROS
Espesor: | 1.26 | METROS |  | Largo del area donde estara la planta fotovoltaica | 100 | Metros
Area: | 5.1344 | M2 |  | Ancho del area donde estara la planta fotovoltaica | 72.7227 | Metros
Peso: | 1587 | Kg |  |  | 73
AREA PROYECTO USULUTAN 1000 kWp
Numero paneles | 1785.7143 | 1800
N° serie min | 12.2951 | 13
N° serie Max | 24.5902 | 25
Arreglo de los Modulos fotovoltaicos
Número de Modulos Paralelos: | 72 | unidades
Número de Módulos en Serie: | 25 | unidades
Cantidad de Módulos | 1800 | unidades |  | TOTAL DE AREA REQUERIDA 7272.2672 M2 |  |  | 73 Metros
Capacidad Total del Sistema Generador: | 504 | KW
AREA DE PLANTA FOTOVOLTAICA | 3492.6336 | M2
Casa de Maquinas | 287 | m2 |  | 100 Metros
Area Total Asignados para la planta Fotovoltaica | 3779.6336 | m2
Largo del area donde estara la planta fotovoltaica | 70 | Metros
Ancho del area donde estara la planta fotovoltaica | 53.9948 | Metros | 54
54 Metros
70 Metros
Note on C5: Carlos Garcia Alonzo: este dato tiene que anexarse la celdas fotovoltaicas que se utilizaran
Note on C47: Carlos Garcia Alonzo: doc de cel

## Planta 1.5 MW CHALATENANGO 2
CALCULO DE ENERGIA PARA UNA PLANTA DE: 1500 kWp |  |  |  | Proyecto: | PROYECTO CHALATENANGO 2 1500 kWp |  |  | AREA REQUERIDA PARA PLANTA FOTOLTAICA DE
|  |  |  | Generacion (Watts): | 1500 | kWp
Caracteristicas del Modulo Fotovoltaico |  |  |  | Ubicado: | CHALATENANGO 2
Capacidad del Módulo: | 280 | W |  | Latitud | 14.0355 | Grados
Corriente de Régimen de Módulo: | 7.81 | A |  | Longitud | -88.9329 | Grados
Voltaje de Régimen del Módulo: | 36.6 | V
Marca: | BIO ENERGY
Modelo: | BIO 280
Dimensiones Largo | 1.956 | Metros
Dimensiones Ancho | 0.992 | Metros
Espesor: | 0.045 | Metros
Peso: | 23 | Kg
Area: | 1.9404 | M2 |  | Capacidad Total del Sistema Generador: | 1512 | KW
ARREGLO DE LOS MODULOS FV 1500 kWp
Caracteristicas del Inversor |  |  |  | Número de Modulos Paralelos: | 216 | UNIDADES
Marca: | GAMESA |  |  | Número de Módulos en Serie: | 75 | UNIDADES
Modelo: | Central inverters 500 kW TL PLUS |  |  | Cantidad de Módulos | 5400 | UNIDADES
Capacidad del Inversor | 500 | KW
Imax: | 1200 | A AC |  | AREA REQUERIDA PARA PLANTA FOTOLTAICA DE 1500 kWp
Rango Voltaje: |  |  |  | AREA DE PLANTA FOTOVOLTAICA | 10477.9008 | M2
Minimo: | 450 | Voltaje |  | CASA DE MAQUINAS | 287 | M2
Maximo: | 900 | Voltaje |  | TOTAL DE AREA REQUERIDA | 10764.9008 | M2
Dimensiones Largo | 2.246 | METROS
Dimensiones Ancho | 2.286 | METROS
Espesor: | 1.26 | METROS |  | Largo del area donde estara la planta fotovoltaica | 100 | Metros
Area: | 5.1344 | M2 |  | Ancho del area donde estara la planta fotovoltaica | 107.649 | Metros
Peso: | 1587 | Kg |  |  | 108
AREA PROYECTO CHALATENANGO 2 1500 kWp
Numero paneles | 1785.7143 | 1800
N° serie min | 12.2951 | 13
N° serie Max | 24.5902 | 25
Arreglo de los Modulos fotovoltaicos
Número de Modulos Paralelos: | 72 | unidades
Número de Módulos en Serie: | 25 | unidades
Cantidad de Módulos | 1800 | unidades |  | TOTAL DE AREA REQUERIDA 10764.9008 M2 |  |  | 108 Metros
Capacidad Total del Sistema Generador: | 504 | KW
AREA DE PLANTA FOTOVOLTAICA | 3492.6336 | M2
Casa de Maquinas | 287 | m2 |  | 100 Metros
Area Total Asignados para la planta Fotovoltaica | 3779.6336 | m2
Largo del area donde estara la planta fotovoltaica | 70 | Metros
Ancho del area donde estara la planta fotovoltaica | 53.9948 | Metros | 54
54 Metros
70 Metros
Note on C5: Carlos Garcia Alonzo: este dato tiene que anexarse la celdas fotovoltaicas que se utilizaran
Note on C47: Carlos Garcia Alonzo: doc de cel

## Planta 1.5 MW CHALATENANGO 1
CALCULO DE ENERGIA PARA UNA PLANTA DE: 1500 kWp |  |  |  | Proyecto: | PROYECTO CHALATENANGO 1 1500 kWp |  |  | AREA REQUERIDA PARA PLANTA FOTOLTAICA DE
|  |  |  | Generacion (Watts): | 1500 | kWp
Caracteristicas del Modulo Fotovoltaico |  |  |  | Ubicado: | CHALATENANGO 1
Capacidad del Módulo: | 280 | W |  | Latitud | 14.1101 | Grados
Corriente de Régimen de Módulo: | 7.81 | A |  | Longitud | -89.1299 | Grados
Voltaje de Régimen del Módulo: | 36.6 | V
Marca: | BIO ENERGY
Modelo: | BIO 280
Dimensiones Largo | 1.956 | Metros
Dimensiones Ancho | 0.992 | Metros
Espesor: | 0.045 | Metros
Peso: | 23 | Kg
Area: | 1.9404 | M2 |  | Capacidad Total del Sistema Generador: | 1512 | KW
ARREGLO DE LOS MODULOS FV 1500 kWp
Caracteristicas del Inversor |  |  |  | Número de Modulos Paralelos: | 216 | UNIDADES
Marca: | GAMESA |  |  | Número de Módulos en Serie: | 75 | UNIDADES
Modelo: | Central inverters 500 kW TL PLUS |  |  | Cantidad de Módulos | 5400 | UNIDADES
Capacidad del Inversor | 500 | KW
Imax: | 1200 | A AC |  | AREA REQUERIDA PARA PLANTA FOTOLTAICA DE 1500 kWp
Rango Voltaje: |  |  |  | AREA DE PLANTA FOTOVOLTAICA | 10477.9008 | M2
Minimo: | 450 | Voltaje |  | CASA DE MAQUINAS | 287 | M2
Maximo: | 900 | Voltaje |  | TOTAL DE AREA REQUERIDA | 10764.9008 | M2
Dimensiones Largo | 2.246 | METROS
Dimensiones Ancho | 2.286 | METROS
Espesor: | 1.26 | METROS |  | Largo del area donde estara la planta fotovoltaica | 100 | Metros
Area: | 5.1344 | M2 |  | Ancho del area donde estara la planta fotovoltaica | 107.649 | Metros
Peso: | 1587 | Kg |  |  | 108
AREA PROYECTO CHALATENANGO 1 1500 kWp
Numero paneles | 1785.7143 | 1800
N° serie min | 12.2951 | 13
N° serie Max | 24.5902 | 25
Arreglo de los Modulos fotovoltaicos
Número de Modulos Paralelos: | 72 | unidades
Número de Módulos en Serie: | 25 | unidades
Cantidad de Módulos | 1800 | unidades |  | TOTAL DE AREA REQUERIDA 10764.9008 M2 |  |  | 108 Metros
Capacidad Total del Sistema Generador: | 504 | KW
AREA DE PLANTA FOTOVOLTAICA | 3492.6336 | M2
Casa de Maquinas | 287 | m2 |  | 100 Metros
Area Total Asignados para la planta Fotovoltaica | 3779.6336 | m2
Largo del area donde estara la planta fotovoltaica | 70 | Metros
Ancho del area donde estara la planta fotovoltaica | 53.9948 | Metros | 54
54 Metros
70 Metros
Note on C5: Carlos Garcia Alonzo: este dato tiene que anexarse la celdas fotovoltaicas que se utilizaran
Note on C47: Carlos Garcia Alonzo: doc de cel

## Planta 1.5 MW SONSONATE
CALCULO DE ENERGIA PARA UNA PLANTA DE: 1500 kWp |  |  |  | Proyecto: | PROYECTO SONSONATE 1500 kWp |  |  | AREA REQUERIDA PARA PLANTA FOTOLTAICA DE
|  |  |  | Generacion (Watts): | 1500 | kWp
Caracteristicas del Modulo Fotovoltaico |  |  |  | Ubicado: | SONSONATE
Capacidad del Módulo: | 280 | W |  | Latitud | 13.5516 | Grados
Corriente de Régimen de Módulo: | 7.81 | A |  | Longitud | -89.6723 | Grados
Voltaje de Régimen del Módulo: | 36.6 | V
Marca: | BIO ENERGY
Modelo: | BIO 280
Dimensiones Largo | 1.956 | Metros
Dimensiones Ancho | 0.992 | Metros
Espesor: | 0.045 | Metros
Peso: | 23 | Kg
Area: | 1.9404 | M2 |  | Capacidad Total del Sistema Generador: | 1512 | KW
ARREGLO DE LOS MODULOS FV 1500 kWp
Caracteristicas del Inversor |  |  |  | Número de Modulos Paralelos: | 216 | UNIDADES
Marca: | GAMESA |  |  | Número de Módulos en Serie: | 75 | UNIDADES
Modelo: | Central inverters 500 kW TL PLUS |  |  | Cantidad de Módulos | 5400 | UNIDADES
Capacidad del Inversor | 500 | KW
Imax: | 1200 | A AC |  | AREA REQUERIDA PARA PLANTA FOTOLTAICA DE 1500 kWp
Rango Voltaje: |  |  |  | AREA DE PLANTA FOTOVOLTAICA | 10477.9008 | M2
Minimo: | 450 | Voltaje |  | CASA DE MAQUINAS | 287 | M2
Maximo: | 900 | Voltaje |  | TOTAL DE AREA REQUERIDA | 10764.9008 | M2
Dimensiones Largo | 2.246 | METROS
Dimensiones Ancho | 2.286 | METROS
Espesor: | 1.26 | METROS |  | Largo del area donde estara la planta fotovoltaica | 100 | Metros
Area: | 5.1344 | M2 |  | Ancho del area donde estara la planta fotovoltaica | 107.649 | Metros
Peso: | 1587 | Kg |  |  | 108
AREA PROYECTO SONSONATE 1500 kWp
Numero paneles | 1785.7143 | 1800
N° serie min | 12.2951 | 13
N° serie Max | 24.5902 | 25
Arreglo de los Modulos fotovoltaicos
Número de Modulos Paralelos: | 72 | unidades
Número de Módulos en Serie: | 25 | unidades
Cantidad de Módulos | 1800 | unidades |  | TOTAL DE AREA REQUERIDA 10764.9008 M2 |  |  | 108 Metros
Capacidad Total del Sistema Generador: | 504 | KW
AREA DE PLANTA FOTOVOLTAICA | 3492.6336 | M2
Casa de Maquinas | 287 | m2 |  | 100 Metros
Area Total Asignados para la planta Fotovoltaica | 3779.6336 | m2
Largo del area donde estara la planta fotovoltaica | 70 | Metros
Ancho del area donde estara la planta fotovoltaica | 53.9948 | Metros | 54
54 Metros
70 Metros
Note on C5: Carlos Garcia Alonzo: este dato tiene que anexarse la celdas fotovoltaicas que se utilizaran
Note on C47: Carlos Garcia Alonzo: doc de cel

## Planta 1.5 MW SAN MIGUEL 1
CALCULO DE ENERGIA PARA UNA PLANTA DE: 1500 kWp |  |  |  | Proyecto: | PROYECTO SAN MIGUEL 1 1500 kWp |  |  | AREA REQUERIDA PARA PLANTA FOTOLTAICA DE
|  |  |  | Generacion (Watts): | 1500 | kWp
Caracteristicas del Modulo Fotovoltaico |  |  |  | Ubicado: | SAN MIGUEL 1
Capacidad del Módulo: | 280 | W |  | Latitud | 13.3319 | Grados
Corriente de Régimen de Módulo: | 7.81 | A |  | Longitud | -88.1476 | Grados
Voltaje de Régimen del Módulo: | 36.6 | V
Marca: | BIO ENERGY
Modelo: | BIO 280
Dimensiones Largo | 1.956 | Metros
Dimensiones Ancho | 0.992 | Metros
Espesor: | 0.045 | Metros
Peso: | 23 | Kg
Area: | 1.9404 | M2 |  | Capacidad Total del Sistema Generador: | 1512 | KW
ARREGLO DE LOS MODULOS FV 1500 kWp
Caracteristicas del Inversor |  |  |  | Número de Modulos Paralelos: | 216 | UNIDADES
Marca: | GAMESA |  |  | Número de Módulos en Serie: | 75 | UNIDADES
Modelo: | Central inverters 500 kW TL PLUS |  |  | Cantidad de Módulos | 5400 | UNIDADES
Capacidad del Inversor | 500 | KW
Imax: | 1200 | A AC |  | AREA REQUERIDA PARA PLANTA FOTOLTAICA DE 1500 kWp
Rango Voltaje: |  |  |  | AREA DE PLANTA FOTOVOLTAICA | 10477.9008 | M2
Minimo: | 450 | Voltaje |  | CASA DE MAQUINAS | 287 | M2
Maximo: | 900 | Voltaje |  | TOTAL DE AREA REQUERIDA | 10764.9008 | M2
Dimensiones Largo | 2.246 | METROS
Dimensiones Ancho | 2.286 | METROS
Espesor: | 1.26 | METROS |  | Largo del area donde estara la planta fotovoltaica | 100 | Metros
Area: | 5.1344 | M2 |  | Ancho del area donde estara la planta fotovoltaica | 107.649 | Metros
Peso: | 1587 | Kg |  |  | 108
AREA PROYECTO SAN MIGUEL 1 1500 kWp
Numero paneles | 1785.7143 | 1800
N° serie min | 12.2951 | 13
N° serie Max | 24.5902 | 25
Arreglo de los Modulos fotovoltaicos
Número de Modulos Paralelos: | 72 | unidades
Número de Módulos en Serie: | 25 | unidades
Cantidad de Módulos | 1800 | unidades |  | TOTAL DE AREA REQUERIDA 10764.9008 M2 |  |  | 108 Metros
Capacidad Total del Sistema Generador: | 504 | KW
AREA DE PLANTA FOTOVOLTAICA | 3492.6336 | M2
Casa de Maquinas | 287 | m2 |  | 100 Metros
Area Total Asignados para la planta Fotovoltaica | 3779.6336 | m2
Largo del area donde estara la planta fotovoltaica | 70 | Metros
Ancho del area donde estara la planta fotovoltaica | 53.9948 | Metros | 54
54 Metros
70 Metros
Note on C5: Carlos Garcia Alonzo: este dato tiene que anexarse la celdas fotovoltaicas que se utilizaran
Note on C47: Carlos Garcia Alonzo: doc de cel

## Planta 500KW MORAZAN 3
CALCULO DE ENERGIA PARA UNA PLANTA DE: 500 kWp |  |  |  | Proyecto: | PROYECTO MORAZAN 3 500 kWp |  |  | AREA REQUERIDA PARA PLANTA FOTOLTAICA DE
|  |  |  | Generacion (Watts): | 500 | kWp
Caracteristicas del Modulo Fotovoltaico |  |  |  | Ubicado: | MORAZAN 3
Capacidad del Módulo: | 280 | W |  | Latitud | 13.7848 | Grados
Corriente de Régimen de Módulo: | 7.81 | A |  | Longitud | -88.1056 | Grados
Voltaje de Régimen del Módulo: | 36.6 | V
Marca: | BIO ENERGY
Modelo: | BIO 280
Dimensiones Largo | 1.956 | Metros
Dimensiones Ancho | 0.992 | Metros
Espesor: | 0.045 | Metros
Peso: | 23 | Kg
Area: | 1.9404 | M2 |  | Capacidad Total del Sistema Generador: | 504 | KW
ARREGLO DE LOS MODULOS FV 500 kWp
Caracteristicas del Inversor |  |  |  | Número de Modulos Paralelos: | 72 | UNIDADES
Marca: | GAMESA |  |  | Número de Módulos en Serie: | 25 | UNIDADES
Modelo: | Central inverters 500 kW TL PLUS |  |  | Cantidad de Módulos | 1800 | UNIDADES
Capacidad del Inversor | 500 | KW
Imax: | 1200 | A AC |  | AREA REQUERIDA PARA PLANTA FOTOLTAICA DE 500 kWp
Rango Voltaje: |  |  |  | AREA DE PLANTA FOTOVOLTAICA | 3492.6336 | M2
Minimo: | 450 | Voltaje |  | CASA DE MAQUINAS | 287 | M2
Maximo: | 900 | Voltaje |  | TOTAL DE AREA REQUERIDA | 3779.6336 | M2
Dimensiones Largo | 2.246 | METROS
Dimensiones Ancho | 2.286 | METROS
Espesor: | 1.26 | METROS
Area: | 5.1344 | M2
Peso: | 1587 | Kg
| 14.2857 |  |  | AREA PROYECTO MORAZAN 3 500 kWp
Numero paneles | 1785.7143 | 1800
N° serie min | 12.2951 | 13
N° serie Max | 24.5902 | 25
Arreglo de los Modulos fotovoltaicos
Número de Modulos Paralelos: | 72 | unidades
Número de Módulos en Serie: | 25 | unidades
Cantidad de Módulos | 1800 | unidades |  | TOTAL DE AREA REQUERIDA 3779.6336 M2 |  |  | 54 Metros
Capacidad Total del Sistema Generador: | 504 | KW
AREA DE PLANTA FOTOVOLTAICA | 3492.6336 | M2
Casa de Maquinas | 287 | m2 |  | 70 Metros
Area Total Asignados para la planta Fotovoltaica | 3779.6336 | m2
Largo del area donde estara la planta fotovoltaica | 70 | Metros
Ancho del area donde estara la planta fotovoltaica | 53.9948 | Metros | 54
Note on C5: Carlos Garcia Alonzo: este dato tiene que anexarse la celdas fotovoltaicas que se utilizaran
Note on C47: Carlos Garcia Alonzo: doc de cel

## Planta 1MW MORAZAN 1
CALCULO DE ENERGIA PARA UNA PLANTA DE: 1000 kWp |  |  |  | Proyecto: | PROYECTO MORAZAN 1 1000 kWp |  |  | AREA REQUERIDA PARA PLANTA FOTOLTAICA DE
|  |  |  | Generacion (Watts): | 1000 | kWp
Caracteristicas del Modulo Fotovoltaico |  |  |  | Ubicado: | MORAZAN 1
Capacidad del Módulo: | 280 | W |  | Latitud | 13.6905 | Grados
Corriente de Régimen de Módulo: | 7.81 | A |  | Longitud | -88.0964 | Grados
Voltaje de Régimen del Módulo: | 36.6 | V
Marca: | BIO ENERGY
Modelo: | BIO 280
Dimensiones Largo | 1.956 | Metros
Dimensiones Ancho | 0.992 | Metros
Espesor: | 0.045 | Metros
Peso: | 23 | Kg
Area: | 1.9404 | M2 |  | Capacidad Total del Sistema Generador: | 1008 | KW
ARREGLO DE LOS MODULOS FV 1000 kWp
Caracteristicas del Inversor |  |  |  | Número de Modulos Paralelos: | 144 | UNIDADES
Marca: | GAMESA |  |  | Número de Módulos en Serie: | 50 | UNIDADES
Modelo: | Central inverters 500 kW TL PLUS |  |  | Cantidad de Módulos | 3600 | UNIDADES
Capacidad del Inversor | 500 | KW
Imax: | 1200 | A AC |  | AREA REQUERIDA PARA PLANTA FOTOLTAICA DE 1000 kWp
Rango Voltaje: |  |  |  | AREA DE PLANTA FOTOVOLTAICA | 6985.2672 | M2
Minimo: | 450 | Voltaje |  | CASA DE MAQUINAS | 287 | M2
Maximo: | 900 | Voltaje |  | TOTAL DE AREA REQUERIDA | 7272.2672 | M2
Dimensiones Largo | 2.246 | METROS
Dimensiones Ancho | 2.286 | METROS
Espesor: | 1.26 | METROS |  | Largo del area donde estara la planta fotovoltaica | 100 | Metros
Area: | 5.1344 | M2 |  | Ancho del area donde estara la planta fotovoltaica | 72.7227 | Metros
Peso: | 1587 | Kg |  |  | 73
AREA PROYECTO MORAZAN 1 1000 kWp
Numero paneles | 1785.7143 | 1800
N° serie min | 12.2951 | 13
N° serie Max | 24.5902 | 25
Arreglo de los Modulos fotovoltaicos
Número de Modulos Paralelos: | 72 | unidades
Número de Módulos en Serie: | 25 | unidades
Cantidad de Módulos | 1800 | unidades |  | TOTAL DE AREA REQUERIDA 7272.2672 M2 |  |  | 73 Metros
Capacidad Total del Sistema Generador: | 504 | KW
AREA DE PLANTA FOTOVOLTAICA | 3492.6336 | M2
Casa de Maquinas | 287 | m2 |  | 100 Metros
Area Total Asignados para la planta Fotovoltaica | 3779.6336 | m2
Largo del area donde estara la planta fotovoltaica | 70 | Metros
Ancho del area donde estara la planta fotovoltaica | 53.9948 | Metros | 54
54 Metros
70 Metros
Note on C5: Carlos Garcia Alonzo: este dato tiene que anexarse la celdas fotovoltaicas que se utilizaran
Note on C47: Carlos Garcia Alonzo: doc de cel

## Planta 1.5MW MORAZAN 2
CALCULO DE ENERGIA PARA UNA PLANTA DE: 1500 kWp |  |  |  | Proyecto: | PROYECTO MORAZAN 2 1500 kWp |  |  | AREA REQUERIDA PARA PLANTA FOTOLTAICA DE
|  |  |  | Generacion (Watts): | 1500 | kWp
Caracteristicas del Modulo Fotovoltaico |  |  |  | Ubicado: | MORAZAN 2
Capacidad del Módulo: | 280 | W |  | Latitud | 13.6907 | Grados
Corriente de Régimen de Módulo: | 7.81 | A |  | Longitud | -88.0968 | Grados
Voltaje de Régimen del Módulo: | 36.6 | V
Marca: | BIO ENERGY
Modelo: | BIO 280
Dimensiones Largo | 1.956 | Metros
Dimensiones Ancho | 0.992 | Metros
Espesor: | 0.045 | Metros
Peso: | 23 | Kg
Area: | 1.9404 | M2 |  | Capacidad Total del Sistema Generador: | 1512 | KW
ARREGLO DE LOS MODULOS FV 1500 kWp
Caracteristicas del Inversor |  |  |  | Número de Modulos Paralelos: | 216 | UNIDADES
Marca: | GAMESA |  |  | Número de Módulos en Serie: | 75 | UNIDADES
Modelo: | Central inverters 500 kW TL PLUS |  |  | Cantidad de Módulos | 5400 | UNIDADES
Capacidad del Inversor | 500 | KW
Imax: | 1200 | A AC |  | AREA REQUERIDA PARA PLANTA FOTOLTAICA DE 1500 kWp
Rango Voltaje: |  |  |  | AREA DE PLANTA FOTOVOLTAICA | 10477.9008 | M2
Minimo: | 450 | Voltaje |  | CASA DE MAQUINAS | 287 | M2
Maximo: | 900 | Voltaje |  | TOTAL DE AREA REQUERIDA | 10764.9008 | M2
Dimensiones Largo | 2.246 | METROS
Dimensiones Ancho | 2.286 | METROS
Espesor: | 1.26 | METROS |  | Largo del area donde estara la planta fotovoltaica | 100 | Metros
Area: | 5.1344 | M2 |  | Ancho del area donde estara la planta fotovoltaica | 107.649 | Metros
Peso: | 1587 | Kg |  |  | 108
AREA PROYECTO MORAZAN 2 1500 kWp
Numero paneles | 1785.7143 | 1800
N° serie min | 12.2951 | 13
N° serie Max | 24.5902 | 25
Arreglo de los Modulos fotovoltaicos
Número de Modulos Paralelos: | 72 | unidades
Número de Módulos en Serie: | 25 | unidades
Cantidad de Módulos | 1800 | unidades |  | TOTAL DE AREA REQUERIDA 10764.9008 M2 |  |  | 108 Metros
Capacidad Total del Sistema Generador: | 504 | KW
AREA DE PLANTA FOTOVOLTAICA | 3492.6336 | M2
Casa de Maquinas | 287 | m2 |  | 100 Metros
Area Total Asignados para la planta Fotovoltaica | 3779.6336 | m2
Largo del area donde estara la planta fotovoltaica | 70 | Metros
Ancho del area donde estara la planta fotovoltaica | 53.9948 | Metros | 54
54 Metros
70 Metros
Note on C5: Carlos Garcia Alonzo: este dato tiene que anexarse la celdas fotovoltaicas que se utilizaran
Note on C47: Carlos Garcia Alonzo: doc de cel

## aRREGLO DE PROYECTOS
1 | 1 | 1 | 1 | 1 | 1 | 1 | 1 | 1 | 1 | 1 | 1 | 1 | 1 | 1 | 1 | 1 | 1 | 1 | 1 | 1 | 1 | 1 | 1 | 1 | 1 | 1 | 1 | 1 | 1 | 1 | 1 | 1 | 1 | 1 | 1 | 1 | 1 | 1 | 1 | 1 | 1 | 1 | 1 | 1 | 1 | 1 | 1 | 1 | 1 | 1 | 1 | 1 | 1 | 1 | 1 | 1 | 1 | 1 | 1 | 1 | 1 | 1 | 1 | 1 | 1 | 1 | 1 | 1 | 1 | 1 | 1 | 1 | 1 | 1 | 1 | 1 | 1 | 1 | 1 | 1 | 1 | 1 | 1 | 1 | 1 | 1 | 1 | 1 | 1 | 1 | 1 | 1 | 1 | 1 | 1 | 1
1 | 1 | 1 | 1 | 1 | 1 | 1 | 1 | 1 | 1 | 1 | 1 | 1 | 1 | 1 | 1 | 1 | 1 | 1 | 1 | 1 | 1 | 1 | 1 | 1 | 1 | 1 | 1 | 1 | 1 | 1 | 1 | 1 | 1 | 1 | 1 | 1 | 1 | 1 | 1 | 1 | 1 | 1 | 1 | 1 | 1 | 1 | 1 | 1 | 1 | 1 | 1 | 1 | 1 | 1 | 1 | 1 | 1 | 1 | 1 | 1 | 1 | 1 | 1 | 1 | 1 | 1 | 1 | 1 | 1 | 1 | 1 | 1 | 1 | 1 | 1 | 1 | 1 | 1 | 1 | 1 | 1 | 1 | 1 | 1 | 1 | 1 | 1 | 1 | 1 | 1 | 1 | 1 | 1 | 1 | 1 | 1
1 | 1 | 1 | 1 | 1 | 1 | 1 | 1 | 1 | 1 | 1 | 1 | 1 | 1 | 1 | 1 | 1 | 1 | 1 | 1 | 1 | 1 | 1 | 1 | 1 | 1 | 1 | 1 | 1 | 1 | 1 | 1 | 1 | 1 | 1 | 1 | 1 | 1 | 1 | 1 | 1 | 1 | 1 | 1 | 1 | 1 | 1 | 1 | 1 | 1 | 1 | 1 | 1 | 1 | 1 | 1 | 1 | 1 | 1 | 1 | 1 | 1 | 1 | 1 | 1 | 1 | 1 | 1 | 1 | 1 | 1 | 1 | 1 | 1 | 1 | 1 | 1 | 1 | 1 | 1 | 1 | 1 | 1 | 1 | 1 | 1 | 1 | 1 | 1 | 1 | 1 | 1 | 1 | 1 | 1 | 1 | 1
1 | 1 | 1 | 1 | 1 | 1 | 1 | 1 | 1 | 1 | 1 | 1 | 1 | 1 | 1 | 1 | 1 | 1 | 1 | 1 | 1 | 1 | 1 | 1 | 1 | 1 | 1 | 1 | 1 | 1 | 1 | 1 | 1 | 1 | 1 | 1 | 1 | 1 | 1 | 1 | 1 | 1 | 1 | 1 | 1 | 1 | 1 | 1 | 1 | 1 | 1 | 1 | 1 | 1 | 1 | 1 | 1 | 1 | 1 | 1 | 1 | 1 | 1 | 1 | 1 | 1 | 1 | 1 | 1 | 1 | 1 | 1 | 1 | 1 | 1 | 1 | 1 | 1 | 1 | 1 | 1 | 1 | 1 | 1 | 1 | 1 | 1 | 1 | 1 | 1 | 1 | 1 | 1 | 1 | 1 | 1 | 1
1 | 1 | 1 | 1 | 1 | 1 | 1 | 1 | 1 | 1 | 1 | 1 | 1 | 1 | 1 | 1 | 1 | 1 | 1 | 1 | 1 | 1 | 1 | 1 | 1 | 1 | 1 | 1 | 1 | 1 | 1 | 1 | 1 | 1 | 1 | 1 | 1 | 1 | 1 | 1 | 1 | 1 | 1 | 1 | 1 | 1 | 1 | 1 | 1 | 1 | 1 | 1 | 1 | 1 | 1 | 1 | 1 | 1 | 1 | 1 | 1 | 1 | 1 | 1 | 1 | 1 | 1 | 1 | 1 | 1 | 1 | 1 | 1 | 1 | 1 | 1 | 1 | 1 | 1 | 1 | 1 | 1 | 1 | 1 | 1 | 1 | 1 | 1 | 1 | 1 | 1 | 1 | 1 | 1 | 1 | 1 | 1
1 | 1 | 1 | 1 | 1 | 1 | 1 | 1 | 1 | 1 | 1 | 1 | 1 | 1 | 1 | 1 | 1 | 1 | 1 | 1 | 1 | 1 | 1 | 1 | 1 | 1 | 1 | 1 | 1 | 1 | 1 | 1 | 1 | 1 | 1 | 1 | 1 | 1 | 1 | 1 | 1 | 1 | 1 | 1 | 1 | 1 | 1 | 1 | 1 | 1 | 1 | 1 | 1 | 1 | 1 | 1 | 1 | 1 | 1 | 1 | 1 | 1 | 1 | 1 | 1 | 1 | 1 | 1 | 1 | 1 | 1 | 1 | 1 | 1 | 1 | 1 | 1 | 1 | 1 | 1 | 1 | 1 | 1 | 1 | 1 | 1 | 1 | 1 | 1 | 1 | 1 | 1 | 1 | 1 | 1 | 1 | 1
1 | 1 | 1 | 1 | 1 | 1 | 1 | 1 | 1 | 1 | 1 | 1 | 1 | 1 | 1 | 1 | 1 | 1 | 1 | 1 | 1 | 1 | 1 | 1 | 1 | 1 | 1 | 1 | 1 | 1 | 1 | 1 | 1 | 1 | 1 | 1 | 1 | 1 | 1 | 1 | 1 | 1 | 1 | 1 | 1 | 1 | 1 | 1 | 1 | 1 | 1 | 1 | 1 | 1 | 1 | 1 | 1 | 1 | 1 | 1 | 1 | 1 | 1 | 1 | 1 | 1 | 1 | 1 | 1 | 1 | 1 | 1 | 1 | 1 | 1 | 1 | 1 | 1 | 1 | 1 | 1 | 1 | 1 | 1 | 1 | 1 | 1 | 1 | 1 | 1 | 1 | 1 | 1 | 1 | 1 | 1 | 1
1 | 1 | 1 | 1 | 1 | 1 | 1 | 1 | 1 | 1 | 1 | 1 | 1 | 1 | 1 | 1 | 1 | 1 | 1 | 1 | 1 | 1 | 1 | 1 | 1 | 1 | 1 | 1 | 1 | 1 | 1 | 1 | 1 | 1 | 1 | 1 | 1 | 1 | 1 | 1 | 1 | 1 | 1 | 1 | 1 | 1 | 1 | 1 | 1 | 1 | 1 | 1 | 1 | 1 | 1 | 1 | 1 | 1 | 1 | 1 | 1 | 1 | 1 | 1 | 1 | 1 | 1 | 1 | 1 | 1 | 1 | 1 | 1 | 1 | 1 | 1 | 1 | 1 | 1 | 1 | 1 | 1 | 1 | 1 | 1 | 1 | 1 | 1 | 1 | 1 | 1 | 1 | 1 | 1 | 1 | 1 | 1
1 | 1 | 1 | 1 | 1 | 1 | 1 | 1 | 1 | 1 | 1 | 1 | 1 | 1 | 1 | 1 | 1 | 1 | 1 | 1 | 1 | 1 | 1 | 1 | 1 | 1 | 1 | 1 | 1 | 1 | 1 | 1 | 1 | 1 | 1 | 1 | 1 | 1 | 1 | 1 | 1 | 1 | 1 | 1 | 1 | 1 | 1 | 1 | 1 | 1 | 1 | 1 | 1 | 1 | 1 | 1 | 1 | 1 | 1 | 1 | 1 | 1 | 1 | 1 | 1 | 1 | 1 | 1 | 1 | 1 | 1 | 1 | 1 | 1 | 1 | 1 | 1 | 1 | 1 | 1 | 1 | 1 | 1 | 1 | 1 | 1 | 1 | 1 | 1 | 1 | 1 | 1 | 1 | 1 | 1 | 1 | 1
1 | 1 | 1 | 1 | 1 | 1 | 1 | 1 | 1 | 1 | 1 | 1 | 1 | 1 | 1 | 1 | 1 | 1 | 1 | 1 | 1 | 1 | 1 | 1 | 1 | 1 | 1 | 1 | 1 | 1 | 1 | 1 | 1 | 1 | 1 | 1 | 1 | 1 | 1 | 1 | 1 | 1 | 1 | 1 | 1 | 1 | 1 | 1 | 1 | 1 | 1 | 1 | 1 | 1 | 1 | 1 | 1 | 1 | 1 | 1 | 1 | 1 | 1 | 1 | 1 | 1 | 1 | 1 | 1 | 1 | 1 | 1 | 1 | 1 | 1 | 1 | 1 | 1 | 1 | 1 | 1 | 1 | 1 | 1 | 1 | 1 | 1 | 1 | 1 | 1 | 1 | 1 | 1 | 1 | 1 | 1 | 1
1 | 1 | 1 | 1 | 1 | 1 | 1 | 1 | 1 | 1 | 1 | 1 | 1 | 1 | 1 | 1 | 1 | 1 | 1 | 1 | 1 | 1 | 1 | 1 | 1 | 1 | 1 | 1 | 1 | 1 | 1 | 1 | 1 | 1 | 1 | 1 | 1 | 1 | 1 | 1 | 1 | 1 | 1 | 1 | 1 | 1 | 1 | 1 | 1 | 1 | 1 | 1 | 1 | 1 | 1 | 1 | 1 | 1 | 1 | 1 | 1 | 1 | 1 | 1 | 1 | 1 | 1 | 1 | 1 | 1 | 1 | 1 | 1 | 1 | 1 | 1 | 1 | 1 | 1 | 1 | 1 | 1 | 1 | 1 | 1 | 1 | 1 | 1 | 1 | 1 | 1 | 1 | 1 | 1 | 1 | 1 | 1
1 | 1 | 1 | 1 | 1 | 1 | 1 | 1 | 1 | 1 | 1 | 1 | 1 | 1 | 1 | 1 | 1 | 1 | 1 | 1 | 1 | 1 | 1 | 1 | 1 | 1 | 1 | 1 | 1 | 1 | 1 | 1 | 1 | 1 | 1 | 1 | 1 | 1 | 1 | 1 | 1 | 1 | 1 | 1 | 1 | 1 | 1 | 1 | 1 | 1 | 1 | 1 | 1 | 1 | 1 | 1 | 1 | 1 | 1 | 1 | 1 | 1 | 1 | 1 | 1 | 1 | 1 | 1 | 1 | 1 | 1 | 1 | 1 | 1 | 1 | 1 | 1 | 1 | 1 | 1 | 1 | 1 | 1 | 1 | 1 | 1 | 1 | 1 | 1 | 1 | 1 | 1 | 1 | 1 | 1 | 1 | 1
1 | 1 | 1 | 1 | 1 | 1 | 1 | 1 | 1 | 1 | 1 | 1 | 1 | 1 | 1 | 1 | 1 | 1 | 1 | 1 | 1 | 1 | 1 | 1 | 1 | 1 | 1 | 1 | 1 | 1 | 1 | 1 | 1 | 1 | 1 | 1 | 1 | 1 | 1 | 1 | 1 | 1 | 1 | 1 | 1 | 1 | 1 | 1 | 1 | 1 | 1 | 1 | 1 | 1 | 1 | 1 | 1 | 1 | 1 | 1 | 1 | 1 | 1 | 1 | 1 | 1 | 1 | 1 | 1 | 1 | 1 | 1 | 1 | 1 | 1 | 1 | 1 | 1 | 1 | 1 | 1 | 1 | 1 | 1 | 1 | 1 | 1 | 1 | 1 | 1 | 1 | 1 | 1 | 1 | 1 | 1 | 1
1 | 1 | 1 | 1 | 1 | 1 | 1 | 1 | 1 | 1 | 1 | 1 | 1 | 1 | 1 | 1 | 1 | 1 | 1 | 1 | 1 | 1 | 1 | 1 | 1 | 1 | 1 | 1 | 1 | 1 | 1 | 1 | 1 | 1 | 1 | 1 | 1 | 1 | 1 | 1 | 1 | 1 | 1 | 1 | 1 | 1 | 1 | 1 | 1 | 1 | 1 | 1 | 1 | 1 | 1 | 1 | 1 | 1 | 1 | 1 | 1 | 1 | 1 | 1 | 1 | 1 | 1 | 1 | 1 | 1 | 1 | 1 | 1 | 1 | 1 | 1 | 1 | 1 | 1 | 1 | 1 | 1 | 1 | 1 | 1 | 1 | 1 | 1 | 1 | 1 | 1 | 1 | 1 | 1 | 1 | 1 | 1
1 | 1 | 1 | 1 | 1 | 1 | 1 | 1 | 1 | 1 | 1 | 1 | 1 | 1 | 1 | 1 | 1 | 1 | 1 | 1 | 1 | 1 | 1 | 1 | 1 | 1 | 1 | 1 | 1 | 1 | 1 | 1 | 1 | 1 | 1 | 1 | 1 | 1 | 1 | 1 | 1 | 1 | 1 | 1 | 1 | 1 | 1 | 1 | 1 | 1 | 1 | 1 | 1 | 1 | 1 | 1 | 1 | 1 | 1 | 1 | 1 | 1 | 1 | 1 | 1 | 1 | 1 | 1 | 1 | 1 | 1 | 1 | 1 | 1 | 1 | 1 | 1 | 1 | 1 | 1 | 1 | 1 | 1 | 1 | 1 | 1 | 1 | 1 | 1 | 1 | 1 | 1 | 1 | 1 | 1 | 1 | 1
1 | 1 | 1 | 1 | 1 | 1 | 1 | 1 | 1 | 1 | 1 | 1 | 1 | 1 | 1 | 1 | 1 | 1 | 1 | 1 | 1 | 1 | 1 | 1 | 1 | 1 | 1 | 1 | 1 | 1 | 1 | 1 | 1 | 1 | 1 | 1 | 1 | 1 | 1 | 1 | 1 | 1 | 1 | 1 | 1 | 1 | 1 | 1 | 1 | 1 | 1 | 1 | 1 | 1 | 1 | 1 | 1 | 1 | 1 | 1 | 1 | 1 | 1 | 1 | 1 | 1 | 1 | 1 | 1 | 1 | 1 | 1 | 1 | 1 | 1 | 1 | 1 | 1 | 1 | 1 | 1 | 1 | 1 | 1 | 1 | 1 | 1 | 1 | 1 | 1 | 1 | 1 | 1 | 1 | 1 | 1 | 1
1 | 1 | 1 | 1 | 1 | 1 | 1 | 1 | 1 | 1 | 1 | 1 | 1 | 1 | 1 | 1 | 1 | 1 | 1 | 1 | 1 | 1 | 1 | 1 | 1 | 1 | 1 | 1 | 1 | 1 | 1 | 1 | 1 | 1 | 1 | 1 | 1 | 1 | 1 | 1 | 1 | 1 | 1 | 1 | 1 | 1 | 1 | 1 | 1 | 1 | 1 | 1 | 1 | 1 | 1 | 1 | 1 | 1 | 1 | 1 | 1 | 1 | 1 | 1 | 1 | 1 | 1 | 1 | 1 | 1 | 1 | 1 | 1 | 1 | 1 | 1 | 1 | 1 | 1 | 1 | 1 | 1 | 1 | 1 | 1 | 1 | 1 | 1 | 1 | 1 | 1 | 1 | 1 | 1 | 1 | 1 | 1
1 | 1 | 1 | 1 | 1 | 1 | 1 | 1 | 1 | 1 | 1 | 1 | 1 | 1 | 1 | 1 | 1 | 1 | 1 | 1 | 1 | 1 | 1 | 1 | 1 | 1 | 1 | 1 | 1 | 1 | 1 | 1 | 1 | 1 | 1 | 1 | 1 | 1 | 1 | 1 | 1 | 1 | 1 | 1 | 1 | 1 | 1 | 1 | 1 | 1 | 1 | 1 | 1 | 1 | 1 | 1 | 1 | 1 | 1 | 1 | 1 | 1 | 1 | 1 | 1 | 1 | 1 | 1 | 1 | 1 | 1 | 1 | 1 | 1 | 1 | 1 | 1 | 1 | 1 | 1 | 1 | 1 | 1 | 1 | 1 | 1 | 1 | 1 | 1 | 1 | 1 | 1 | 1 | 1 | 1 | 1 | 1
1 | 1 | 1 | 1 | 1 | 1 | 1 | 1 | 1 | 1 | 1 | 1 | 1 | 1 | 1 | 1 | 1 | 1 | 1 | 1 | 1 | 1 | 1 | 1 | 1 | 1 | 1 | 1 | 1 | 1 | 1 | 1 | 1 | 1 | 1 | 1 | 1 | 1 | 1 | 1 | 1 | 1 | 1 | 1 | 1 | 1 | 1 | 1 | 1 | 1 | 1 | 1 | 1 | 1 | 1 | 1 | 1 | 1 | 1 | 1 | 1 | 1 | 1 | 1 | 1 | 1 | 1 | 1 | 1 | 1 | 1 | 1 | 1 | 1 | 1 | 1 | 1 | 1 | 1 | 1 | 1 | 1 | 1 | 1 | 1 | 1 | 1 | 1 | 1 | 1 | 1 | 1 | 1 | 1 | 1 | 1 | 1
1 | 1 | 1 | 1 | 1 | 1 | 1 | 1 | 1 | 1 | 1 | 1 | 1 | 1 | 1 | 1 | 1 | 1 | 1 | 1 | 1 | 1 | 1 | 1 | 1 | 1 | 1 | 1 | 1 | 1 | 1 | 1 | 1 | 1 | 1 | 1 | 1 | 1 | 1 | 1 | 1 | 1 | 1 | 1 | 1 | 1 | 1 | 1 | 1 | 1 | 1 | 1 | 1 | 1 | 1 | 1 | 1 | 1 | 1 | 1 | 1 | 1 | 1 | 1 | 1 | 1 | 1 | 1 | 1 | 1 | 1 | 1 | 1 | 1 | 1 | 1 | 1 | 1 | 1 | 1 | 1 | 1 | 1 | 1 | 1 | 1 | 1 | 1 | 1 | 1 | 1 | 1 | 1 | 1 | 1 | 1 | 1
1 | 1 | 1 | 1 | 1 | 1 | 1 | 1 | 1 | 1 | 1 | 1 | 1 | 1 | 1 | 1 | 1 | 1 | 1 | 1 | 1 | 1 | 1 | 1 | 1 | 1 | 1 | 1 | 1 | 1 | 1 | 1 | 1 | 1 | 1 | 1 | 1 | 1 | 1 | 1 | 1 | 1 | 1 | 1 | 1 | 1 | 1 | 1 | 1 | 1 | 1 | 1 | 1 | 1 | 1 | 1 | 1 | 1 | 1 | 1 | 1 | 1 | 1 | 1 | 1 | 1 | 1 | 1 | 1 | 1 | 1 | 1 | 1 | 1 | 1 | 1 | 1 | 1 | 1 | 1 | 1 | 1 | 1 | 1 | 1 | 1 | 1 | 1 | 1 | 1 | 1 | 1 | 1 | 1 | 1 | 1 | 1
1 | 1 | 1 | 1 | 1 | 1 | 1 | 1 | 1 | 1 | 1 | 1 | 1 | 1 | 1 | 1 | 1 | 1 | 1 | 1 | 1 | 1 | 1 | 1 | 1 | 1 | 1 | 1 | 1 | 1 | 1 | 1 | 1 | 1 | 1 | 1 | 1 | 1 | 1 | 1 | 1 | 1 | 1 | 1 | 1 | 1 | 1 | 1 | 1 | 1 | 1 | 1 | 1 | 1 | 1 | 1 | 1 | 1 | 1 | 1 | 1 | 1 | 1 | 1 | 1 | 1 | 1 | 1 | 1 | 1 | 1 | 1 | 1 | 1 | 1 | 1 | 1 | 1 | 1 | 1 | 1 | 1 | 1 | 1 | 1 | 1 | 1 | 1 | 1 | 1 | 1 | 1 | 1 | 1 | 1 | 1 | 1
1 | 1 | 1 | 1 | 1 | 1 | 1 | 1 | 1 | 1 | 1 | 1 | 1 | 1 | 1 | 1 | 1 | 1 | 1 | 1 | 1 | 1 | 1 | 1 | 1 | 1 | 1 | 1 | 1 | 1 | 1 | 1 | 1 | 1 | 1 | 1 | 1 | 1 | 1 | 1 | 1 | 1 | 1 | 1 | 1 | 1 | 1 | 1 | 1 | 1 | 1 | 1 | 1 | 1 | 1 | 1 | 1 | 1 | 1 | 1 | 1 | 1 | 1 | 1 | 1 | 1 | 1 | 1 | 1 | 1 | 1 | 1 | 1 | 1 | 1 | 1 | 1 | 1 | 1 | 1 | 1 | 1 | 1 | 1 | 1 | 1 | 1 | 1 | 1 | 1 | 1 | 1 | 1 | 1 | 1 | 1 | 1
1 | 1 | 1 | 1 | 1 | 1 | 1 | 1 | 1 | 1 | 1 | 1 | 1 | 1 | 1 | 1 | 1 | 1 | 1 | 1 | 1 | 1 | 1 | 1 | 1 | 1 | 1 | 1 | 1 | 1 | 1 | 1 | 1 | 1 | 1 | 1 | 1 | 1 | 1 | 1 | 1 | 1 | 1 | 1 | 1 | 1 | 1 | 1 | 1 | 1 | 1 | 1 | 1 | 1 | 1 | 1 | 1 | 1 | 1 | 1 | 1 | 1 | 1 | 1 | 1 | 1 | 1 | 1 | 1 | 1 | 1 | 1 | 1 | 1 | 1 | 1 | 1 | 1 | 1 | 1 | 1 | 1 | 1 | 1 | 1 | 1 | 1 | 1 | 1 | 1 | 1 | 1 | 1 | 1 | 1 | 1 | 1
1 | 1 | 1 | 1 | 1 | 1 | 1 | 1 | 1 | 1 | 1 | 1 | 1 | 1 | 1 | 1 | 1 | 1 | 1 | 1 | 1 | 1 | 1 | 1 | 1 | 1 | 1 | 1 | 1 | 1 | 1 | 1 | 1 | 1 | 1 | 1 | 1 | 1 | 1 | 1 | 1 | 1 | 1 | 1 | 1 | 1 | 1 | 1 | 1 | 1 | 1 | 1 | 1 | 1 | 1 | 1 | 1 | 1 | 1 | 1 | 1 | 1 | 1 | 1 | 1 | 1 | 1 | 1 | 1 | 1 | 1 | 1 | 1 | 1 | 1 | 1 | 1 | 1 | 1 | 1 | 1 | 1 | 1 | 1 | 1 | 1 | 1 | 1 | 1 | 1 | 1 | 1 | 1 | 1 | 1 | 1 | 1
[72 empty] | 1 | 1 | 1 | 1 | 1 | 1 | 1 | 1 | 1 | 1 | 1 | 1 | 1 | 1 | 1 | 1 | 1 | 1 | 1 | 1 | 1 | 1 | 1 | 1 | 1
[72 empty] | 1 | 1 | 1 | 1 | 1 | 1 | 1 | 1 | 1 | 1 | 1 | 1 | 1 | 1 | 1 | 1 | 1 | 1 | 1 | 1 | 1 | 1 | 1 | 1 | 1
[72 empty] | 1 | 1 | 1 | 1 | 1 | 1 | 1 | 1 | 1 | 1 | 1 | 1 | 1 | 1 | 1 | 1 | 1 | 1 | 1 | 1 | 1 | 1 | 1 | 1 | 1
[72 empty] | 1 | 1 | 1 | 1 | 1 | 1 | 1 | 1 | 1 | 1 | 1 | 1 | 1 | 1 | 1 | 1 | 1 | 1 | 1 | 1 | 1 | 1 | 1 | 1 | 1
[72 empty] | 1 | 1 | 1 | 1 | 1 | 1 | 1 | 1 | 1 | 1 | 1 | 1 | 1 | 1 | 1 | 1 | 1 | 1 | 1 | 1 | 1 | 1 | 1 | 1 | 1
[72 empty] | 1 | 1 | 1 | 1 | 1 | 1 | 1 | 1 | 1 | 1 | 1 | 1 | 1 | 1 | 1 | 1 | 1 | 1 | 1 | 1 | 1 | 1 | 1 | 1 | 1
[72 empty] | 1 | 1 | 1 | 1 | 1 | 1 | 1 | 1 | 1 | 1 | 1 | 1 | 1 | 1 | 1 | 1 | 1 | 1 | 1 | 1 | 1 | 1 | 1 | 1 | 1
[72 empty] | 1 | 1 | 1 | 1 | 1 | 1 | 1 | 1 | 1 | 1 | 1 | 1 | 1 | 1 | 1 | 1 | 1 | 1 | 1 | 1 | 1 | 1 | 1 | 1 | 1
[72 empty] | 1 | 1 | 1 | 1 | 1 | 1 | 1 | 1 | 1 | 1 | 1 | 1 | 1 | 1 | 1 | 1 | 1 | 1 | 1 | 1 | 1 | 1 | 1 | 1 | 1
[72 empty] | 1 | 1 | 1 | 1 | 1 | 1 | 1 | 1 | 1 | 1 | 1 | 1 | 1 | 1 | 1 | 1 | 1 | 1 | 1 | 1 | 1 | 1 | 1 | 1 | 1
[72 empty] | 1 | 1 | 1 | 1 | 1 | 1 | 1 | 1 | 1 | 1 | 1 | 1 | 1 | 1 | 1 | 1 | 1 | 1 | 1 | 1 | 1 | 1 | 1 | 1 | 1
[72 empty] | 1 | 1 | 1 | 1 | 1 | 1 | 1 | 1 | 1 | 1 | 1 | 1 | 1 | 1 | 1 | 1 | 1 | 1 | 1 | 1 | 1 | 1 | 1 | 1 | 1
[72 empty] | 1 | 1 | 1 | 1 | 1 | 1 | 1 | 1 | 1 | 1 | 1 | 1 | 1 | 1 | 1 | 1 | 1 | 1 | 1 | 1 | 1 | 1 | 1 | 1 | 1
[72 empty] | 1 | 1 | 1 | 1 | 1 | 1 | 1 | 1 | 1 | 1 | 1 | 1 | 1 | 1 | 1 | 1 | 1 | 1 | 1 | 1 | 1 | 1 | 1 | 1 | 1
[72 empty] | 1 | 1 | 1 | 1 | 1 | 1 | 1 | 1 | 1 | 1 | 1 | 1 | 1 | 1 | 1 | 1 | 1 | 1 | 1 | 1 | 1 | 1 | 1 | 1 | 1
[72 empty] | 1 | 1 | 1 | 1 | 1 | 1 | 1 | 1 | 1 | 1 | 1 | 1 | 1 | 1 | 1 | 1 | 1 | 1 | 1 | 1 | 1 | 1 | 1 | 1 | 1
[72 empty] | 1 | 1 | 1 | 1 | 1 | 1 | 1 | 1 | 1 | 1 | 1 | 1 | 1 | 1 | 1 | 1 | 1 | 1 | 1 | 1 | 1 | 1 | 1 | 1 | 1
[72 empty] | 1 | 1 | 1 | 1 | 1 | 1 | 1 | 1 | 1 | 1 | 1 | 1 | 1 | 1 | 1 | 1 | 1 | 1 | 1 | 1 | 1 | 1 | 1 | 1 | 1
[72 empty] | 1 | 1 | 1 | 1 | 1 | 1 | 1 | 1 | 1 | 1 | 1 | 1 | 1 | 1 | 1 | 1 | 1 | 1 | 1 | 1 | 1 | 1 | 1 | 1 | 1
[72 empty] | 1 | 1 | 1 | 1 | 1 | 1 | 1 | 1 | 1 | 1 | 1 | 1 | 1 | 1 | 1 | 1 | 1 | 1 | 1 | 1 | 1 | 1 | 1 | 1 | 1
[72 empty] | 1 | 1 | 1 | 1 | 1 | 1 | 1 | 1 | 1 | 1 | 1 | 1 | 1 | 1 | 1 | 1 | 1 | 1 | 1 | 1 | 1 | 1 | 1 | 1 | 1
[72 empty] | 1 | 1 | 1 | 1 | 1 | 1 | 1 | 1 | 1 | 1 | 1 | 1 | 1 | 1 | 1 | 1 | 1 | 1 | 1 | 1 | 1 | 1 | 1 | 1 | 1
1 | 1 | 1 | 1 | 1 | 1 | 1 | 1 | 1 | 1 | 1 | 1 | 1 | 1 | 1 | 1 | 1 | 1 | 1 | 1 | 1 | 1 | 1 | 1 | 1 | 1 | 1 | 1 | 1 | 1 | 1 | 1 | 1 | 1 | 1 | 1 | 1 | 1 | 1 | 1 | 1 | 1 | 1 | 1 | 1 | 1 | 1 | 1 | 1 | 1 | 1 | 1 | 1 | 1 | 1 | 1 | 1 | 1 | 1 | 1 | 1 | 1 | 1 | 1 | 1 | 1 | 1 | 1 | 1 | 1 | 1 | 1 | 1 | 1 | 1 | 1 | 1 | 1 | 1 | 1 | 1 | 1 | 1 | 1 | 1 | 1 | 1 | 1 | 1 | 1 | 1 | 1 | 1 | 1 | 1 | 1 | 1
1 | 1 | 1 | 1 | 1 | 1 | 1 | 1 | 1 | 1 | 1 | 1 | 1 | 1 | 1 | 1 | 1 | 1 | 1 | 1 | 1 | 1 | 1 | 1 | 1 | 1 | 1 | 1 | 1 | 1 | 1 | 1 | 1 | 1 | 1 | 1 | 1 | 1 | 1 | 1 | 1 | 1 | 1 | 1 | 1 | 1 | 1 | 1 | 1 | 1 | 1 | 1 | 1 | 1 | 1 | 1 | 1 | 1 | 1 | 1 | 1 | 1 | 1 | 1 | 1 | 1 | 1 | 1 | 1 | 1 | 1 | 1 | 1 | 1 | 1 | 1 | 1 | 1 | 1 | 1 | 1 | 1 | 1 | 1 | 1 | 1 | 1 | 1 | 1 | 1 | 1 | 1 | 1 | 1 | 1 | 1 | 1
1 | 1 | 1 | 1 | 1 | 1 | 1 | 1 | 1 | 1 | 1 | 1 | 1 | 1 | 1 | 1 | 1 | 1 | 1 | 1 | 1 | 1 | 1 | 1 | 1 | 1 | 1 | 1 | 1 | 1 | 1 | 1 | 1 | 1 | 1 | 1 | 1 | 1 | 1 | 1 | 1 | 1 | 1 | 1 | 1 | 1 | 1 | 1 | 1 | 1 | 1 | 1 | 1 | 1 | 1 | 1 | 1 | 1 | 1 | 1 | 1 | 1 | 1 | 1 | 1 | 1 | 1 | 1 | 1 | 1 | 1 | 1 | 1 | 1 | 1 | 1 | 1 | 1 | 1 | 1 | 1 | 1 | 1 | 1 | 1 | 1 | 1 | 1 | 1 | 1 | 1 | 1 | 1 | 1 | 1 | 1 | 1
1 | 1 | 1 | 1 | 1 | 1 | 1 | 1 | 1 | 1 | 1 | 1 | 1 | 1 | 1 | 1 | 1 | 1 | 1 | 1 | 1 | 1 | 1 | 1 | 1 | 1 | 1 | 1 | 1 | 1 | 1 | 1 | 1 | 1 | 1 | 1 | 1 | 1 | 1 | 1 | 1 | 1 | 1 | 1 | 1 | 1 | 1 | 1 | 1 | 1 | 1 | 1 | 1 | 1 | 1 | 1 | 1 | 1 | 1 | 1 | 1 | 1 | 1 | 1 | 1 | 1 | 1 | 1 | 1 | 1 | 1 | 1 | 1 | 1 | 1 | 1 | 1 | 1 | 1 | 1 | 1 | 1 | 1 | 1 | 1 | 1 | 1 | 1 | 1 | 1 | 1 | 1 | 1 | 1 | 1 | 1 | 1
1 | 1 | 1 | 1 | 1 | 1 | 1 | 1 | 1 | 1 | 1 | 1 | 1 | 1 | 1 | 1 | 1 | 1 | 1 | 1 | 1 | 1 | 1 | 1 | 1 | 1 | 1 | 1 | 1 | 1 | 1 | 1 | 1 | 1 | 1 | 1 | 1 | 1 | 1 | 1 | 1 | 1 | 1 | 1 | 1 | 1 | 1 | 1 | 1 | 1 | 1 | 1 | 1 | 1 | 1 | 1 | 1 | 1 | 1 | 1 | 1 | 1 | 1 | 1 | 1 | 1 | 1 | 1 | 1 | 1 | 1 | 1 | 1 | 1 | 1 | 1 | 1 | 1 | 1 | 1 | 1 | 1 | 1 | 1 | 1 | 1 | 1 | 1 | 1 | 1 | 1 | 1 | 1 | 1 | 1 | 1 | 1
1 | 1 | 1 | 1 | 1 | 1 | 1 | 1 | 1 | 1 | 1 | 1 | 1 | 1 | 1 | 1 | 1 | 1 | 1 | 1 | 1 | 1 | 1 | 1 | 1 | 1 | 1 | 1 | 1 | 1 | 1 | 1 | 1 | 1 | 1 | 1 | 1 | 1 | 1 | 1 | 1 | 1 | 1 | 1 | 1 | 1 | 1 | 1 | 1 | 1 | 1 | 1 | 1 | 1 | 1 | 1 | 1 | 1 | 1 | 1 | 1 | 1 | 1 | 1 | 1 | 1 | 1 | 1 | 1 | 1 | 1 | 1 | 1 | 1 | 1 | 1 | 1 | 1 | 1 | 1 | 1 | 1 | 1 | 1 | 1 | 1 | 1 | 1 | 1 | 1 | 1 | 1 | 1 | 1 | 1 | 1 | 1
1 | 1 | 1 | 1 | 1 | 1 | 1 | 1 | 1 | 1 | 1 | 1 | 1 | 1 | 1 | 1 | 1 | 1 | 1 | 1 | 1 | 1 | 1 | 1 | 1 | 1 | 1 | 1 | 1 | 1 | 1 | 1 | 1 | 1 | 1 | 1 | 1 | 1 | 1 | 1 | 1 | 1 | 1 | 1 | 1 | 1 | 1 | 1 | 1 | 1 | 1 | 1 | 1 | 1 | 1 | 1 | 1 | 1 | 1 | 1 | 1 | 1 | 1 | 1 | 1 | 1 | 1 | 1 | 1 | 1 | 1 | 1 | 1 | 1 | 1 | 1 | 1 | 1 | 1 | 1 | 1 | 1 | 1 | 1 | 1 | 1 | 1 | 1 | 1 | 1 | 1 | 1 | 1 | 1 | 1 | 1 | 1
1 | 1 | 1 | 1 | 1 | 1 | 1 | 1 | 1 | 1 | 1 | 1 | 1 | 1 | 1 | 1 | 1 | 1 | 1 | 1 | 1 | 1 | 1 | 1 | 1 | 1 | 1 | 1 | 1 | 1 | 1 | 1 | 1 | 1 | 1 | 1 | 1 | 1 | 1 | 1 | 1 | 1 | 1 | 1 | 1 | 1 | 1 | 1 | 1 | 1 | 1 | 1 | 1 | 1 | 1 | 1 | 1 | 1 | 1 | 1 | 1 | 1 | 1 | 1 | 1 | 1 | 1 | 1 | 1 | 1 | 1 | 1 | 1 | 1 | 1 | 1 | 1 | 1 | 1 | 1 | 1 | 1 | 1 | 1 | 1 | 1 | 1 | 1 | 1 | 1 | 1 | 1 | 1 | 1 | 1 | 1 | 1
1 | 1 | 1 | 1 | 1 | 1 | 1 | 1 | 1 | 1 | 1 | 1 | 1 | 1 | 1 | 1 | 1 | 1 | 1 | 1 | 1 | 1 | 1 | 1 | 1 | 1 | 1 | 1 | 1 | 1 | 1 | 1 | 1 | 1 | 1 | 1 | 1 | 1 | 1 | 1 | 1 | 1 | 1 | 1 | 1 | 1 | 1 | 1 | 1 | 1 | 1 | 1 | 1 | 1 | 1 | 1 | 1 | 1 | 1 | 1 | 1 | 1 | 1 | 1 | 1 | 1 | 1 | 1 | 1 | 1 | 1 | 1 | 1 | 1 | 1 | 1 | 1 | 1 | 1 | 1 | 1 | 1 | 1 | 1 | 1 | 1 | 1 | 1 | 1 | 1 | 1 | 1 | 1 | 1 | 1 | 1 | 1
1 | 1 | 1 | 1 | 1 | 1 | 1 | 1 | 1 | 1 | 1 | 1 | 1 | 1 | 1 | 1 | 1 | 1 | 1 | 1 | 1 | 1 | 1 | 1 | 1 | 1 | 1 | 1 | 1 | 1 | 1 | 1 | 1 | 1 | 1 | 1 | 1 | 1 | 1 | 1 | 1 | 1 | 1 | 1 | 1 | 1 | 1 | 1 | 1 | 1 | 1 | 1 | 1 | 1 | 1 | 1 | 1 | 1 | 1 | 1 | 1 | 1 | 1 | 1 | 1 | 1 | 1 | 1 | 1 | 1 | 1 | 1 | 1 | 1 | 1 | 1 | 1 | 1 | 1 | 1 | 1 | 1 | 1 | 1 | 1 | 1 | 1 | 1 | 1 | 1 | 1 | 1 | 1 | 1 | 1 | 1 | 1
1 | 1 | 1 | 1 | 1 | 1 | 1 | 1 | 1 | 1 | 1 | 1 | 1 | 1 | 1 | 1 | 1 | 1 | 1 | 1 | 1 | 1 | 1 | 1 | 1 | 1 | 1 | 1 | 1 | 1 | 1 | 1 | 1 | 1 | 1 | 1 | 1 | 1 | 1 | 1 | 1 | 1 | 1 | 1 | 1 | 1 | 1 | 1 | 1 | 1 | 1 | 1 | 1 | 1 | 1 | 1 | 1 | 1 | 1 | 1 | 1 | 1 | 1 | 1 | 1 | 1 | 1 | 1 | 1 | 1 | 1 | 1 | 1 | 1 | 1 | 1 | 1 | 1 | 1 | 1 | 1 | 1 | 1 | 1 | 1 | 1 | 1 | 1 | 1 | 1 | 1 | 1 | 1 | 1 | 1 | 1 | 1
1 | 1 | 1 | 1 | 1 | 1 | 1 | 1 | 1 | 1 | 1 | 1 | 1 | 1 | 1 | 1 | 1 | 1 | 1 | 1 | 1 | 1 | 1 | 1 | 1 | 1 | 1 | 1 | 1 | 1 | 1 | 1 | 1 | 1 | 1 | 1 | 1 | 1 | 1 | 1 | 1 | 1 | 1 | 1 | 1 | 1 | 1 | 1 | 1 | 1 | 1 | 1 | 1 | 1 | 1 | 1 | 1 | 1 | 1 | 1 | 1 | 1 | 1 | 1 | 1 | 1 | 1 | 1 | 1 | 1 | 1 | 1 | 1 | 1 | 1 | 1 | 1 | 1 | 1 | 1 | 1 | 1 | 1 | 1 | 1 | 1 | 1 | 1 | 1 | 1 | 1 | 1 | 1 | 1 | 1 | 1 | 1
1 | 1 | 1 | 1 | 1 | 1 | 1 | 1 | 1 | 1 | 1 | 1 | 1 | 1 | 1 | 1 | 1 | 1 | 1 | 1 | 1 | 1 | 1 | 1 | 1 | 1 | 1 | 1 | 1 | 1 | 1 | 1 | 1 | 1 | 1 | 1 | 1 | 1 | 1 | 1 | 1 | 1 | 1 | 1 | 1 | 1 | 1 | 1 | 1 | 1 | 1 | 1 | 1 | 1 | 1 | 1 | 1 | 1 | 1 | 1 | 1 | 1 | 1 | 1 | 1 | 1 | 1 | 1 | 1 | 1 | 1 | 1 | 1 | 1 | 1 | 1 | 1 | 1 | 1 | 1 | 1 | 1 | 1 | 1 | 1 | 1 | 1 | 1 | 1 | 1 | 1 | 1 | 1 | 1 | 1 | 1 | 1
1 | 1 | 1 | 1 | 1 | 1 | 1 | 1 | 1 | 1 | 1 | 1 | 1 | 1 | 1 | 1 | 1 | 1 | 1 | 1 | 1 | 1 | 1 | 1 | 1 | 1 | 1 | 1 | 1 | 1 | 1 | 1 | 1 | 1 | 1 | 1 | 1 | 1 | 1 | 1 | 1 | 1 | 1 | 1 | 1 | 1 | 1 | 1 | 1 | 1 | 1 | 1 | 1 | 1 | 1 | 1 | 1 | 1 | 1 | 1 | 1 | 1 | 1 | 1 | 1 | 1 | 1 | 1 | 1 | 1 | 1 | 1 | 1 | 1 | 1 | 1 | 1 | 1 | 1 | 1 | 1 | 1 | 1 | 1 | 1 | 1 | 1 | 1 | 1 | 1 | 1 | 1 | 1 | 1 | 1 | 1 | 1
1 | 1 | 1 | 1 | 1 | 1 | 1 | 1 | 1 | 1 | 1 | 1 | 1 | 1 | 1 | 1 | 1 | 1 | 1 | 1 | 1 | 1 | 1 | 1 | 1 | 1 | 1 | 1 | 1 | 1 | 1 | 1 | 1 | 1 | 1 | 1 | 1 | 1 | 1 | 1 | 1 | 1 | 1 | 1 | 1 | 1 | 1 | 1 | 1 | 1 | 1 | 1 | 1 | 1 | 1 | 1 | 1 | 1 | 1 | 1 | 1 | 1 | 1 | 1 | 1 | 1 | 1 | 1 | 1 | 1 | 1 | 1 | 1 | 1 | 1 | 1 | 1 | 1 | 1 | 1 | 1 | 1 | 1 | 1 | 1 | 1 | 1 | 1 | 1 | 1 | 1 | 1 | 1 | 1 | 1 | 1 | 1
1 | 1 | 1 | 1 | 1 | 1 | 1 | 1 | 1 | 1 | 1 | 1 | 1 | 1 | 1 | 1 | 1 | 1 | 1 | 1 | 1 | 1 | 1 | 1 | 1 | 1 | 1 | 1 | 1 | 1 | 1 | 1 | 1 | 1 | 1 | 1 | 1 | 1 | 1 | 1 | 1 | 1 | 1 | 1 | 1 | 1 | 1 | 1 | 1 | 1 | 1 | 1 | 1 | 1 | 1 | 1 | 1 | 1 | 1 | 1 | 1 | 1 | 1 | 1 | 1 | 1 | 1 | 1 | 1 | 1 | 1 | 1 | 1 | 1 | 1 | 1 | 1 | 1 | 1 | 1 | 1 | 1 | 1 | 1 | 1 | 1 | 1 | 1 | 1 | 1 | 1 | 1 | 1 | 1 | 1 | 1 | 1
1 | 1 | 1 | 1 | 1 | 1 | 1 | 1 | 1 | 1 | 1 | 1 | 1 | 1 | 1 | 1 | 1 | 1 | 1 | 1 | 1 | 1 | 1 | 1 | 1 | 1 | 1 | 1 | 1 | 1 | 1 | 1 | 1 | 1 | 1 | 1 | 1 | 1 | 1 | 1 | 1 | 1 | 1 | 1 | 1 | 1 | 1 | 1 | 1 | 1 | 1 | 1 | 1 | 1 | 1 | 1 | 1 | 1 | 1 | 1 | 1 | 1 | 1 | 1 | 1 | 1 | 1 | 1 | 1 | 1 | 1 | 1 | 1 | 1 | 1 | 1 | 1 | 1 | 1 | 1 | 1 | 1 | 1 | 1 | 1 | 1 | 1 | 1 | 1 | 1 | 1 | 1 | 1 | 1 | 1 | 1 | 1
1 | 1 | 1 | 1 | 1 | 1 | 1 | 1 | 1 | 1 | 1 | 1 | 1 | 1 | 1 | 1 | 1 | 1 | 1 | 1 | 1 | 1 | 1 | 1 | 1 | 1 | 1 | 1 | 1 | 1 | 1 | 1 | 1 | 1 | 1 | 1 | 1 | 1 | 1 | 1 | 1 | 1 | 1 | 1 | 1 | 1 | 1 | 1 | 1 | 1 | 1 | 1 | 1 | 1 | 1 | 1 | 1 | 1 | 1 | 1 | 1 | 1 | 1 | 1 | 1 | 1 | 1 | 1 | 1 | 1 | 1 | 1 | 1 | 1 | 1 | 1 | 1 | 1 | 1 | 1 | 1 | 1 | 1 | 1 | 1 | 1 | 1 | 1 | 1 | 1 | 1 | 1 | 1 | 1 | 1 | 1 | 1
1 | 1 | 1 | 1 | 1 | 1 | 1 | 1 | 1 | 1 | 1 | 1 | 1 | 1 | 1 | 1 | 1 | 1 | 1 | 1 | 1 | 1 | 1 | 1 | 1 | 1 | 1 | 1 | 1 | 1 | 1 | 1 | 1 | 1 | 1 | 1 | 1 | 1 | 1 | 1 | 1 | 1 | 1 | 1 | 1 | 1 | 1 | 1 | 1 | 1 | 1 | 1 | 1 | 1 | 1 | 1 | 1 | 1 | 1 | 1 | 1 | 1 | 1 | 1 | 1 | 1 | 1 | 1 | 1 | 1 | 1 | 1 | 1 | 1 | 1 | 1 | 1 | 1 | 1 | 1 | 1 | 1 | 1 | 1 | 1 | 1 | 1 | 1 | 1 | 1 | 1 | 1 | 1 | 1 | 1 | 1 | 1
1 | 1 | 1 | 1 | 1 | 1 | 1 | 1 | 1 | 1 | 1 | 1 | 1 | 1 | 1 | 1 | 1 | 1 | 1 | 1 | 1 | 1 | 1 | 1 | 1 | 1 | 1 | 1 | 1 | 1 | 1 | 1 | 1 | 1 | 1 | 1 | 1 | 1 | 1 | 1 | 1 | 1 | 1 | 1 | 1 | 1 | 1 | 1 | 1 | 1 | 1 | 1 | 1 | 1 | 1 | 1 | 1 | 1 | 1 | 1 | 1 | 1 | 1 | 1 | 1 | 1 | 1 | 1 | 1 | 1 | 1 | 1 | 1 | 1 | 1 | 1 | 1 | 1 | 1 | 1 | 1 | 1 | 1 | 1 | 1 | 1 | 1 | 1 | 1 | 1 | 1 | 1 | 1 | 1 | 1 | 1 | 1
1 | 1 | 1 | 1 | 1 | 1 | 1 | 1 | 1 | 1 | 1 | 1 | 1 | 1 | 1 | 1 | 1 | 1 | 1 | 1 | 1 | 1 | 1 | 1 | 1 | 1 | 1 | 1 | 1 | 1 | 1 | 1 | 1 | 1 | 1 | 1 | 1 | 1 | 1 | 1 | 1 | 1 | 1 | 1 | 1 | 1 | 1 | 1 | 1 | 1 | 1 | 1 | 1 | 1 | 1 | 1 | 1 | 1 | 1 | 1 | 1 | 1 | 1 | 1 | 1 | 1 | 1 | 1 | 1 | 1 | 1 | 1 | 1 | 1 | 1 | 1 | 1 | 1 | 1 | 1 | 1 | 1 | 1 | 1 | 1 | 1 | 1 | 1 | 1 | 1 | 1 | 1 | 1 | 1 | 1 | 1 | 1
1 | 1 | 1 | 1 | 1 | 1 | 1 | 1 | 1 | 1 | 1 | 1 | 1 | 1 | 1 | 1 | 1 | 1 | 1 | 1 | 1 | 1 | 1 | 1 | 1 | 1 | 1 | 1 | 1 | 1 | 1 | 1 | 1 | 1 | 1 | 1 | 1 | 1 | 1 | 1 | 1 | 1 | 1 | 1 | 1 | 1 | 1 | 1 | 1 | 1 | 1 | 1 | 1 | 1 | 1 | 1 | 1 | 1 | 1 | 1 | 1 | 1 | 1 | 1 | 1 | 1 | 1 | 1 | 1 | 1 | 1 | 1 | 1 | 1 | 1 | 1 | 1 | 1 | 1 | 1 | 1 | 1 | 1 | 1 | 1 | 1 | 1 | 1 | 1 | 1 | 1 | 1 | 1 | 1 | 1 | 1 | 1
1 | 1 | 1 | 1 | 1 | 1 | 1 | 1 | 1 | 1 | 1 | 1 | 1 | 1 | 1 | 1 | 1 | 1 | 1 | 1 | 1 | 1 | 1 | 1 | 1 | 1 | 1 | 1 | 1 | 1 | 1 | 1 | 1 | 1 | 1 | 1 | 1 | 1 | 1 | 1 | 1 | 1 | 1 | 1 | 1 | 1 | 1 | 1 | 1 | 1 | 1 | 1 | 1 | 1 | 1 | 1 | 1 | 1 | 1 | 1 | 1 | 1 | 1 | 1 | 1 | 1 | 1 | 1 | 1 | 1 | 1 | 1 | 1 | 1 | 1 | 1 | 1 | 1 | 1 | 1 | 1 | 1 | 1 | 1 | 1 | 1 | 1 | 1 | 1 | 1 | 1 | 1 | 1 | 1 | 1 | 1 | 1
1 | 1 | 1 | 1 | 1 | 1 | 1 | 1 | 1 | 1 | 1 | 1 | 1 | 1 | 1 | 1 | 1 | 1 | 1 | 1 | 1 | 1 | 1 | 1 | 1 | 1 | 1 | 1 | 1 | 1 | 1 | 1 | 1 | 1 | 1 | 1 | 1 | 1 | 1 | 1 | 1 | 1 | 1 | 1 | 1 | 1 | 1 | 1 | 1 | 1 | 1 | 1 | 1 | 1 | 1 | 1 | 1 | 1 | 1 | 1 | 1 | 1 | 1 | 1 | 1 | 1 | 1 | 1 | 1 | 1 | 1 | 1 | 1 | 1 | 1 | 1 | 1 | 1 | 1 | 1 | 1 | 1 | 1 | 1 | 1 | 1 | 1 | 1 | 1 | 1 | 1 | 1 | 1 | 1 | 1 | 1 | 1
1 | 1 | 1 | 1 | 1 | 1 | 1 | 1 | 1 | 1 | 1 | 1 | 1 | 1 | 1 | 1 | 1 | 1 | 1 | 1 | 1 | 1 | 1 | 1 | 1 | 1 | 1 | 1 | 1 | 1 | 1 | 1 | 1 | 1 | 1 | 1 | 1 | 1 | 1 | 1 | 1 | 1 | 1 | 1 | 1 | 1 | 1 | 1 | 1 | 1 | 1 | 1 | 1 | 1 | 1 | 1 | 1 | 1 | 1 | 1 | 1 | 1 | 1 | 1 | 1 | 1 | 1 | 1 | 1 | 1 | 1 | 1 | 1 | 1 | 1 | 1 | 1 | 1 | 1 | 1 | 1 | 1 | 1 | 1 | 1 | 1 | 1 | 1 | 1 | 1 | 1 | 1 | 1 | 1 | 1 | 1 | 1
PROYECTO SOLAR FOTOVOLTAICO DE 500kw
PROYECTO SOLAR FOTOVOLTAICO DE 500kw
PROYECTO SOLAR FOTOVOLTAICO DE 500kw
CASA DE MAQUINAS